## 测距
参考距离 | 测试1 | 测试2 | 误差率1 | 误差率2
10 | 10 | 10 | 0 | 0
20 | 20 | 20 | 0 | 0
30 | 30 | 30 | 0 | 0
40 | 40 | 40 | 0 | 0
50 | 50 | 50 | 0 | 0
60 | 60 | 60 | 0 | 0
70 | 69 | 70 | 1.4286 | 0
80 | 79 | 80 | 1.25 | 0
90 | 89 | 90 | 1.1111 | 0
100 | 98 | 100 | 2 | 0
110 | 108 | 109 | 1.8182 | 0.90909
120 | 118 | 119 | 1.6667 | 0.83333
130 | 128 | 129 | 1.5385 | 0.76923
140 | 138 | 139 | 1.4286 | 0.71429
150 | 148 | 149 | 1.3333 | 0.66667
160 | 158 | 159 | 1.25 | 0.625
170 | 168 | 169 | 1.1765 | 0.58824
180 | 178 | 179 | 1.1111 | 0.55556
190 | 188 | 189 | 1.0526 | 0.52632
200 | 198 | 199 | 1 | 0.5

## PID
|  | L | L_HEX | R | R_HEX
| 时间/ms | 左轮转速 |  | 右轮转速
1 | 13.8889 | 0 | 0 | 0 | 0
2 | 27.7778 | 0 | 0 | 0 | 0
3 | 41.6667 | 0 | 0 | 0 | 0
4 | 55.5556 | 0 | 0 | 0 | 0
5 | 69.4444 | 0 | 0 | 0 | 0
6 | 83.3333 | 0 | 0 | 0 | 0
7 | 97.2222 | 0 | 0 | 0 | 0
8 | 111.1111 | 0 | 0 | 0 | 0
9 | 125 | 0 | 0 | 0 | 0
10 | 138.8889 | 4 | 4 | 4 | 4
11 | 152.7778 | 19 | 13 | 18 | 12
12 | 166.6667 | 25 | 19 | 25 | 19
13 | 180.5556 | 38 | 26 | 38 | 26
14 | 194.4444 | 44 | 2c | 44 | 2C
15 | 208.3333 | 50 | 32 | 51 | 33
16 | 222.2222 | 61 | 3D | 62 | 3E
17 | 236.1111 | 65 | 41 | 67 | 43
18 | 250 | 74 | 4A | 76 | 4C
19 | 263.8889 | 77 | 4D | 79 | 4F
20 | 277.7778 | 84 | 54 | 86 | 56
21 | 291.6667 | 87 | 57 | 89 | 59
22 | 305.5556 | 88 | 58 | 91 | 5B
23 | 319.4444 | 91 | 5B | 90 | 5A
24 | 333.3333 | 87 | 57 | 83 | 53
25 | 347.2222 | 71 | 47 | 66 | 42
26 | 361.1111 | 61 | 3D | 57 | 39
27 | 375 | 43 | 2B | 39 | 27
28 | 388.8889 | 37 | 25 | 33 | 21
29 | 402.7778 | 30 | 1E | 30 | 1E
30 | 416.6667 | 32 | 20 | 34 | 22
31 | 430.5556 | 37 | 25 | 39 | 27
32 | 444.4444 | 48 | 30 | 50 | 32
33 | 458.3333 | 53 | 35 | 55 | 37
34 | 472.2222 | 60 | 3C | 62 | 3E
35 | 486.1111 | 62 | 3E | 62 | 3E
36 | 500 | 61 | 3D | 60 | 3C
37 | 513.8889 | 60 | 3C | 58 | 3A
38 | 527.7778 | 55 | 37 | 51 | 33
39 | 541.6667 | 51 | 33 | 50 | 32
40 | 555.5556 | 49 | 31 | 47 | 2F
41 | 569.4444 | 46 | 2E | 48 | 30
42 | 583.3333 | 47 | 2F | 47 | 2F
43 | 597.2222 | 48 | 30 | 49 | 31
44 | 611.1111 | 50 | 32 | 52 | 34
45 | 625 | 52 | 34 | 54 | 36
46 | 638.8889 | 54 | 36 | 54 | 36
47 | 652.7778 | 54 | 36 | 54 | 36
48 | 666.6667 | 54 | 36 | 54 | 36
49 | 680.5556 | 54 | 36 | 52 | 34
50 | 694.4444 | 53 | 35 | 52 | 34
51 | 708.3333 | 52 | 34 | 51 | 33
52 | 722.2222 | 50 | 32 | 50 | 32
53 | 736.1111 | 51 | 33 | 51 | 33
54 | 750 | 51 | 33 | 51 | 33
55 | 763.8889 | 50 | 32 | 51 | 33
56 | 777.7778 | 52 | 34 | 52 | 34
57 | 791.6667 | 53 | 35 | 52 | 34
58 | 805.5556 | 53 | 35 | 52 | 34
59 | 819.4444 | 53 | 35 | 53 | 35
60 | 833.3333 | 52 | 34 | 54 | 36
61 | 847.2222 | 52 | 34 | 51 | 33
62 | 861.1111 | 52 | 34 | 52 | 34
63 | 875 | 52 | 34 | 52 | 34
64 | 888.8889 | 52 | 34 | 51 | 33
65 | 902.7778 | 51 | 33 | 52 | 34
66 | 916.6667 | 52 | 34 | 52 | 34
67 | 930.5556 | 52 | 34 | 52 | 34
68 | 944.4444 | 52 | 34 | 53 | 35
69 | 958.3333 | 52 | 34 | 53 | 35
70 | 972.2222 | 52 | 34 | 52 | 34
71 | 986.1111 | 52 | 34 | 52 | 34
72 | 1000 | 52 | 34 | 51 | 33
73 | 1013.8889 | 52 | 34 | 52 | 34
74 | 1027.7778 | 52 | 34 | 52 | 34
75 | 1041.6667 | 52 | 34 | 52 | 34
76 | 1055.5556 | 52 | 34 | 52 | 34
77 | 1069.4444 | 51 | 33 | 52 | 34
78 | 1083.3333 | 52 | 34 | 53 | 35
79 | 1097.2222 | 52 | 34 | 52 | 34
80 | 1111.1111 | 52 | 34 | 52 | 34
81 | 1125 | 52 | 34 | 52 | 34
82 | 1138.8889 | 52 | 34 | 52 | 34
83 | 1152.7778 | 51 | 33 | 52 | 34
84 | 1166.6667 | 53 | 35 | 52 | 34
85 | 1180.5556 | 52 | 34 | 52 | 34
86 | 1194.4444 | 51 | 33 | 52 | 34
87 | 1208.3333 | 52 | 34 | 52 | 34
88 | 1222.2222 | 52 | 34 | 51 | 33
89 | 1236.1111 | 52 | 34 | 53 | 35
90 | 1250 | 53 | 35 | 51 | 33
91 | 1263.8889 | 52 | 34 | 52 | 34
92 | 1277.7778 | 52 | 34 | 52 | 34
93 | 1291.6667 | 52 | 34 | 53 | 35
94 | 1305.5556 | 52 | 34 | 52 | 34
95 | 1319.4444 | 52 | 34 | 52 | 34
96 | 1333.3333 | 52 | 34 | 52 | 34
97 | 1347.2222 | 52 | 34 | 52 | 34
98 | 1361.1111 | 51 | 33 | 52 | 34
99 | 1375 | 52 | 34 | 51 | 33
100 | 1388.8889 | 52 | 34 | 52 | 34
101 | 1402.7778 | 51 | 33 | 53 | 35
102 | 1416.6667 | 53 | 35 | 52 | 34
103 | 1430.5556 | 52 | 34 | 53 | 35
104 | 1444.4444 | 52 | 34 | 52 | 34
105 | 1458.3333 | 52 | 34 | 52 | 34
106 | 1472.2222 | 52 | 34 | 52 | 34
107 | 1486.1111 | 51 | 33 | 52 | 34
108 | 1500 | 52 | 34 | 51 | 33
109 | 1513.8889 | 52 | 34 | 52 | 34
110 | 1527.7778 | 51 | 33 | 52 | 34
111 | 1541.6667 | 52 | 34 | 52 | 34
112 | 1555.5556 | 52 | 34 | 53 | 35
113 | 1569.4444 | 51 | 33 | 52 | 34